## vv 01
Stavba: | Multifunkčné ihrisko výmena UT
Objekt: | SO 01 Multifunkčné ihrisko
Miesto: | Obec Dubovica
PČ | Výmena UT 40x20m | Množstvo | Jednotka | Cena za jednotku bez DPH | Cena spolu bez DPH | Cena spolu s DPH
ZEMNÉ PRÁCE
VODOROVNÉ KONŠTRUKCIE
SKLADBA PODLOŽIA:
| Štrkodrť fr. 0-4mm, vrstva minimálnej hrúbky 10mm pre vyrovnanie nerčovností; vrátane dopravy | 10 | T | 0 | 0 | 0
| Rozhrnutie vrstvy podľa leaserového zamerania. | 810 | m2 | 0 | 0 | 0
| Zhutnenie vrstvy valcom /min. hodnota hutnenia je 50MPa/ | 810 | m2 | 0 | 0 | 0
CENA SPOLU VODOROVNÉ KONŠTRUKCIE: |  |  |  |  | 0 | 0
DODÁVKA A MONTÁŽ ŠPORTOVÉHO POVRCHU Z UMELEJ TRÁVY
| Umelá tráva ; dĺžka vlákna:18+2mm; Dtex:od 8000; počet vpichov na m2: min. 40 000; farba zelená, priepustnosť vody: min.67l/m2,váha min:2790g/m2 | 816 | m2 | 0 | 0 | 0
| Lepidlo PU | 150 | kg | 0 | 0 | 0
| Podlepovacia páska; šírka: 350mm | 500 | bm | 0 | 0 | 0
| Umelá tráva ; dĺžka vlákna: 18+2mm; Dtex:od 8000; počet vpichov na m2 min.: 40 000; farba biela, priepustnosť vody: min.67l/m2,váha min:2790g/m2-šírka čiar 50mm | 289 | bm | 0 | 0 | 0
volejbal: 81m
Tenis: 148m
malý futbal - bránkoviská: 60m
| Kremičitý piesok vrátane dopravy | 15 | t | 0 | 0 | 0
min. 18kg na m2: 816*0,018
| Montáž šport.povrchu vrátane zásypu a čiarovania | 816 | m2 | 0 | 0 | 0
CENA SPOLU DODÁVKA A MONTÁŽ ŠPORTOVÉHO POVRCHU: |  |  |  |  | 0 | 0
OSTATNÉ:
| Doprava materiálu a strojov | 1 | dielo | 0 | 0 | 0
CENA SPOLU OSTATNÉ: |  |  |  |  | 0 | 0
CENA ZA OBJEKT SPOLU: |  |  |  |  | 0 | 0